## FPGA
Connections Between the FPGA and Other XSB-300E Board Components
FPGA Pin | FPGA Pin Function | Net Name | CPLD | Flash | SRAM | SDRAM | Video Dcdr. | ADC | Video DAC | Stereo Codec | Ether-net | USB | Serial Port | IDE Intfc. | Cmpct. Flash | Switch Button | LEDs | JP5 | JP7 | Prog. Osc.
1 | GND
2 | TMS | FPGA-BSY/DOUT/TMS | 18
3 |  | ADC-CLK | [5 empty] | CLK
4 |  | ADC-OE# | [5 empty] | OE#
5 |  | I2C-SDA |  |  |  |  | SDA | [12 empty] | SDAT
6 |  | I2C-SCL |  |  |  |  | SCL | [12 empty] | SCLK
7 |  | VIDOUT-VSYNC# | [15 empty] | 3
8 |  | VIDOUT-HSYNC# | [15 empty] | 4
9 |  | VIDOUT-GY0 | [6 empty] | GY0 | [8 empty] | 5
10 |  | VIDOUT-GY1 | [6 empty] | GY1 | [8 empty] | 6
11 |  | VIDOUT-GY2 | [6 empty] | GY2 | [8 empty] | 7
12 | GND
13 | VCCO
14 | VCCINT
15 |  | VIDOUT-GY3 | [6 empty] | GY3 | [8 empty] | 8
16 |  | VIDOUT-GY4 | [6 empty] | GY4 | [8 empty] | 9
17 |  | VIDOUT-GY5 | [6 empty] | GY5 | [8 empty] | 10
18 |  | VIDOUT-GY6 | [6 empty] | GY6 | [8 empty] | 11
19 | GND
20 |  | VIDOUT-GY7 | [6 empty] | GY7 | [8 empty] | 12
21 |  | VIDOUT-GY8 | [6 empty] | GY8 | [8 empty] | 13
22 |  | VIDOUT-GY9 | [6 empty] | GY9 | [8 empty] | 14
23 |  | VIDOUT-CLK | [6 empty] | CLK | [8 empty] | 15
24 |  | VIDOUT-BLANK# | [6 empty] | BLANK# | [8 empty] | 16
25 | GND
26 | VCCO
27 |  | VIDOUT-RCR9 | [6 empty] | RCR9 | [8 empty] | 17
28 | VCCINT
29 |  | VIDOUT-RCR8 | [6 empty] | RCR8 | [8 empty] | 18
30 |  | VIDOUT-RCR7 | [6 empty] | RCR7 | [8 empty] | 19
31 |  | VIDOUT-RCR6 | [6 empty] | RCR6 | [8 empty] | 20
32 | GND
33 |  | VIDOUT-RCR5 | [6 empty] | RCR5 | [8 empty] | 21
34 |  | VIDOUT-RCR4 | [6 empty] | RCR4 | [8 empty] | 22
35 |  | VIDOUT-RCR3 | [6 empty] | RCR3 | [8 empty] | 23
36 |  | VIDOUT-RCR2 | [6 empty] | RCR2 | [8 empty] | 24
37 | VCCINT
38 | VCCO
39 | GND
40 |  | VIDOUT-RCR1 | [6 empty] | RCR1 | [8 empty] | 25
41 |  | VIDOUT-RCR0 | [6 empty] | RCR0 | [8 empty] | 26
42 |  | VIDOUT-BCB0 | [6 empty] | BCB0 | [8 empty] | 27
43 |  | VIDOUT-BCB1 | [6 empty] | BCB1 | [8 empty] | 28
44 |  | VIDOUT-BCB2 | [6 empty] | BCB2 | [8 empty] | 29
45 |  | VIDOUT-BCB3 | [6 empty] | BCB3 | [8 empty] | 30
46 |  | VIDOUT-BCB4 | [6 empty] | BCB4 | [8 empty] | 31
47 |  | VIDOUT-BCB5 | [6 empty] | BCB5 | [8 empty] | 32
48 |  | VIDOUT-BCB6 | [6 empty] | BCB6 | [8 empty] | 33
49 |  | VIDOUT-BCB7 | [6 empty] | BCB7 | [8 empty] | 34
50 | M1 | FPGA-M1(+3.3V)
51 | GND
52 | M0 | FPGA-M0 | 36
53 | VCCO
54 | M2 | FPGA-M2(GND)
55 |  | VIDOUT-BCB8 | [15 empty] | 35
56 |  | VIDOUT-BCB9 | [15 empty] | 36
57 |  | FLASH-CE# | 11 | CE#
58 |  | PB-ECS0# | [16 empty] | 43
59 |  | NV-CS0# | [11 empty] | CS0# | CE1#/CE1#/CS0#
60 |  | NV-CS1# | [11 empty] | CS1# | CE2#/CE2#/CS1#
61 |  | NV-INTRQ | [11 empty] | INTRQ | RDY-BSY/IREQ/INTRQ
62 |  | NV-IORDY | [11 empty] | IORDY | WAIT#/WAIT#/IORDY
63 |  | NV-IOCS16 | [11 empty] | IOCS16# | WP/IOIS16#/IOCS16#
64 |  | NV-DMACK# | [11 empty] | DMACK#
65 | GND
66 | VCCO
67 | VCCINT
68 |  | NV-DMARQ | [11 empty] | DMARQ
69 |  | RS232-CTS | [10 empty] | CTS
70 |  | RS232-RTS | [10 empty] | RTS
71 |  | RS232-TD | [10 empty] | TD
72 | GND
73 |  | RS232-RD | [10 empty] | RD
74 |  | ETHERNET-IOCS16# | [8 empty] | IOCS16#
75 |  | ETHERNET-IREQ | [8 empty] | IREQ
76 | VCCINT
77 | I/GCK1 | FPGA-CLK1 | [17 empty] | CLKD
78 | VCCO
79 | GND
80 | I/GCK0 | SDRAM-CLK | [17 empty] | CLKB
81 |  | ETHERNET-RDY/DTACK | [8 empty] | RDY/DTACK
82 |  | ETHERNET-CS# | [8 empty] | CS#
83 |  | PB-A0 | 1 | A0 | A0 | A0 |  |  |  |  | SA0 | FIFOADR0 |  | DA0 | A00 |  | BAR1 |  | 23
84 |  | PB-A1 | 64 | A1 | A1 | A1 |  |  |  |  | SA1 | FIFOADR1 |  | DA1 | A01 |  | BAR2 |  | 24
85 | GND
86 |  | PB-A2 | 63 | A2 | A2 | A2 |  |  |  |  | SA2 | FIFOADR2 |  | DA2 | A02 |  | BAR3 |  | 25
87 |  | PB-A3 | 62 | A3 | A3 | A3 |  |  |  |  | SA3 |  |  |  | A03 |  | BAR4 |  | 26
88 |  | PB-A4 | 61 | A4 | A4 | A4 |  |  |  |  | SA4 |  |  |  | A04 |  | BAR5 |  | 27
89 |  | PB-A5 | 60 | A5 | A5 | A5 |  |  |  |  | SA5 |  |  |  | A05 |  | BAR6 |  | 28
90 | VCCINT
91 | VCCO
92 | GND
93 |  | PB-A6 | 59 | A6 | A6 | A6 |  |  |  |  | SA6 |  |  |  | A06 |  | BAR7 |  | 29
94 |  | PB-A7 | 58 | A7 | A7 | A7 |  |  |  |  | SA7 |  |  |  | A07 |  | BAR8 |  | 30
95 |  | SDRAM-WE# |  |  |  | WE#
96 |  | SDRAM-CAS# |  |  |  | CAS#
97 |  | SDRAM-RAS# |  |  |  | RAS#
98 |  | SDRAM-CE# |  |  |  | CE#
99 |  | SDRAM-CKE |  |  |  | CKE
100 |  | PB-A8 | 45 | A8 | A8 | A8 |  |  |  |  | SA8 |  |  |  | A08 | S1 |  |  | 31
101 |  | PB-A9 | 44 | A9 | A9 | A9 |  |  |  |  | SA9 |  |  |  | A09 | S2 |  |  | 32
102 |  | PB-A10 | 57 | A10 | A10 | A10 | [8 empty] | A10 | S3 |  |  | 33
103 | GND
104 | DONE | FPGA-DONE | 40
105 | VCCO
106 | PROGRAM# | FPGA-PROGRAM# | 39 | [12 empty] | S7
107 | INIT# | FPGA-INIT# | 38
108 | D7 | PB-D7 | 10 | D7 | D7 | D7 |  |  |  |  | D7 | FD7 |  | DD7 | D07 |  | LEFT-DP |  | 14
109 |  | PB-A11 | 43 | A11 | A11 | A11 | [9 empty] | S4 |  |  | 34
110 |  | PB-A12 | 56 | A12 | A12 | A12 | [9 empty] | S5-1 |  |  | 35
111 |  | PB-A13 | 46 | A13 | A13 | BA0 | [9 empty] | S5-2 |  |  | 36
112 |  | PB-A14 | 47 | A14 | A14 | BA1 | [9 empty] | S5-3 |  |  | 37
113 |  | PB-A15 | 52 | A15 | A15 | [10 empty] | S5-4 |  |  | 38
114 |  | PB-A16 | 51 | A16 | A16 | [10 empty] | S5-5 |  |  | 39
115 |  | PB-A17 | 48 | A17 | A17 | [6 empty] | PKTEND |  |  | REG# | S5-6 |  |  | 40
116 | D6 | PB-D6 | 9 | D6 | D6 | D6 |  |  |  |  | D6 | FD6 |  | DD6 | D06 |  | LEFT-G |  | 13
117 | GND
118 | VCCO
119 | VCCINT
120 | D5 | PB-D5 | 8 | D5 | D5 | D5 |  |  |  |  | D5 | FD5 |  | DD5 | D05 |  | LEFT-F |  | 12
121 |  | PB-A18 | 42 | A18 | [7 empty] | SLRD |  | DIOR# | IORD# | S5-7 |  |  | 41
122 |  | PB-A19 | 50 | [8 empty] | SLWR |  | DIOW# | IOWR# | S5-8 |  |  | 42
123 |  | PB-WE# | 49 | WE# | WE# | [5 empty] | IOWR# |  |  |  | WE# |  |  |  | 4
124 | GND
125 |  | PB-OE# | 12 | OE# | OE# | [5 empty] | IORD# | SLOE |  |  | OE#/OE#/ATA_SEL# |  |  |  | 3
126 | D4 | PB-D4 | 7 | D4 | D4 | D4 |  |  |  |  | D4 | FD4 |  | DD4 | D04 |  | LEFT-E |  | 11
127 |  | PB-D8 |  |  | D8 | D8 |  |  |  |  | D8 | FD8 |  | DD8 | D08 |  | RIGHT-A |  | 15
128 | VCCINT
129 |  | PB-D9 |  |  | D9 | D9 |  |  |  |  | D9 | FD9 |  | DD9 | D09 |  | RIGHT-B |  | 16
130 | VCCO
131 | GND
132 |  | PB-D10 |  |  | D10 | D10 |  |  |  |  | D10 | FD10 |  | DD10 | D10 |  | RIGHT-C |  | 17
133 |  | PB-D11 |  |  | D11 | D11 |  |  |  |  | D11 | FD11 |  | DD11 | D11 |  | RIGHT-D |  | 18
134 |  | PB-D12 |  |  | D12 | D12 |  |  |  |  | D12 | FD12 |  | DD12 | D12 |  | RIGHT-E |  | 19
135 | D3 | PB-D3 | 6 | D3 | D3 | D3 |  |  |  |  | D3 | FD3 |  | DD3 | D03 |  | LEFT-D |  | 10
136 |  | PB-D13 |  |  | D13 | D13 |  |  |  |  | D13 | FD13 |  | DD13 | D13 |  | RIGHT-F |  | 20
137 | GND
138 |  | PB-D14 |  |  | D14 | D14 |  |  |  |  | D14 | FD14 |  | DD14 | D14 |  | RIGHT-G |  | 21
139 |  | PB-D15 |  |  | D15 | D15 |  |  |  |  | D15 | FD15 |  | DD15 | D15 |  | RIGHT-DP |  | 22
140 |  | PB-LB# |  |  | LB# | LDQM |  |  |  |  | AEN/PSEN | [5 empty] | BAR9 |  | 5
141 | D2 | PB-D2 | 5 | D2 | D2 | D2 |  |  |  | CDTO | D2 | FD2 |  | DD2 | D02 |  | LEFT-C |  | 9
142 | VCCINT
143 | VCCO
144 | GND
145 | D1 | PB-D1 | 4 | D1 | D1 | D1 |  |  |  | CDTI | D1 | FD1 |  | DD1 | D01 |  | LEFT-B |  | 8
146 |  | PB-UB# |  |  | UB# | UDQM |  |  |  |  | BHE# | [5 empty] | BAR10 |  | 6
147 |  | RAM-CE# |  |  | CE#
148 |  | USB-CS# | [9 empty] | CS#
149 |  | USB-INT# | [9 empty] | INT#
150 |  | USB-READY | [9 empty] | READY
151 |  | USB-FLAGC | [9 empty] | FLAGC
152 |  | USB-FLAGB | [9 empty] | FLAGB
153 | DIN/D0 | PB-D0 | 2 | D0 | D0 | D0 |  |  |  | CCLK | D0 | FD0 |  | DD0 | D00 |  | LEFT-A |  | 7
154 | DOUT/BUSY | FPGA-BSY/DOUT/TMS | 18
155 | CCLK | FPGA-CCLK | 16
156 | VCCO
157 | TDO | FPGA-WRITE#/TDO | 19
158 | GND
159 | TDI | FPGA-CS#/TDI | 15
160 | CS# | FPGA-CS#/TDI | 15
161 | WRITE# | FPGA-WRITE#/TDO | 19
162 |  | USB-FLAGA | [9 empty] | FLAGA
163 |  | USB-IFCLK | [9 empty] | IFCLK
164 |  | USB-VBUS
165 |  | AU-CSN# | [7 empty] | CSN#
166 |  | AU-BCLK | [7 empty] | BCLK
167 |  | AU-MCLK | [7 empty] | MCLK
168 |  | AU-LRCK | [7 empty] | LRCK
169 |  | AU-SDTI | [7 empty] | SDTI
170 | GND
171 | VCCO
172 | VCCINT
173 |  | AU-SDTO0 | [7 empty] | SDTO0
174 |  | VIDIN-HPD0 |  |  |  |  | HPD0 | D8
175 |  | VIDIN-HPD1 |  |  |  |  | HPD1 | D9
176 |  | VIDIN-HPD2 |  |  |  |  | HPD2 | D10
177 | GND
178 |  | VIDIN-HPD3 |  |  |  |  | HPD3 | D11
179 |  | VIDIN-HPD4 |  |  |  |  | HPD4 | OVRNG
180 |  | VIDIN-HPD5 |  |  |  |  | HPD5 | [11 empty] | 44
181 |  | VIDIN-HPD6 |  |  |  |  | HPD6 | [11 empty] | 45
182 | I/GCK2 | FPGA-CLK0 | [17 empty] | CLKC
183 | GND
184 | VCCO
185 | I/GCK3 | VIDIN-ICLK |  |  |  |  | ICLK
186 | VCCINT
187 |  | VIDIN-HPD7 |  |  |  |  | HPD7 | [11 empty] | 46
188 |  | VIDIN-IPD0 |  |  |  |  | IPD0 | D0
189 |  | VIDIN-IPD1 |  |  |  |  | IPD1 | D1
190 | GND
191 |  | VIDIN-IPD2 |  |  |  |  | IPD2 | D2
192 |  | VIDIN-IPD3 |  |  |  |  | IPD3 | D3
193 |  | VIDIN-IPD4 |  |  |  |  | IPD4 | D4
194 |  | VIDIN-IPD5 |  |  |  |  | IPD5 | D5
195 | VCCINT
196 | VCCO
197 | GND
198 |  | VIDIN-IPD6 |  |  |  |  | IPD6 | D6
199 |  | VIDIN-IPD7 |  |  |  |  | IPD7 | D7
200 |  | VIDIN-IGPH |  |  |  |  | IGPH
201 |  | VIDIN-IGPV |  |  |  |  | IGPV
202 |  | VIDIN-IGP1 |  |  |  |  | IGP1
203 |  | VIDIN-IGP0 |  |  |  |  | IGP0
204 |  | VIDIN-ITRI |  |  |  |  | ITRI
205 |  | VIDIN-IDQ |  |  |  |  | IDQ
206 |  | VIDIN-ITRDY |  |  |  |  | ITRDY
207 | TCK | FPGA-TCK | 13
208 | VCCO

## CPLD
Connections Between the CPLD and Other XSB-300E Board Components
CPLD Pin | CPLD Pin Function | Net Name | FPGA Pin | Parallel Port | Flash | SRAM | SDRAM | Stereo Codec | Ether-net | USB | IDE Intfc. | Cmpct. Flash | Switch Button | LEDs | JP7 | Prog. Osc.
1 |  | PB-A0 | 83 |  | A0 | A0 | A0 |  | SA0 | FIFOADR0 | DA0 | A00 |  | BAR1 | 23
2 |  | PB-D0 | 153 |  | D0 | D0 | D0 | CCLK | D0 | FD0 | DD0 | D00 |  | LEFT-A | 7
3 | VCCINT
4 |  | PB-D1 | 145 |  | D1 | D1 | D1 | CDTI | D1 | FD1 | DD1 | D01 |  | LEFT-B | 8
5 |  | PB-D2 | 141 |  | D2 | D2 | D2 | CDTO | D2 | FD2 | DD2 | D02 |  | LEFT-C | 9
6 |  | PB-D3 | 135 |  | D3 | D3 | D3 |  | D3 | FD3 | DD3 | D03 |  | LEFT-D | 10
7 |  | PB-D4 | 126 |  | D4 | D4 | D4 |  | D4 | FD4 | DD4 | D04 |  | LEFT-E | 11
8 |  | PB-D5 | 120 |  | D5 | D5 | D5 |  | D5 | FD5 | DD5 | D05 |  | LEFT-F | 12
9 |  | PB-D6 | 116 |  | D6 | D6 | D6 |  | D6 | FD6 | DD6 | D06 |  | LEFT-G | 13
10 |  | PB-D7 | 108 |  | D7 | D7 | D7 |  | D7 | FD7 | DD7 | D07 |  | LEFT-DP | 14
11 |  | FLASH-CE# | 57 |  | CE#
12 |  | PB-OE# | 125 |  | OE# | OE# | OE# |  | IORD# | SLOE |  | OE#/OE#/ATA_SEL# |  |  | 3
13 |  | FPGA-TCK | 207
14 | GND
15 | GCK1 | FPGA-CS#/TDI | 159
15 | GCK1 | FPGA-CS#/TDI | 160
16 | GCK2 | FPGA-CCLK | 155
17 | GCK3 | CPLD-CLK | [13 empty] | XBUF
18 |  | FPGA-BSY/DOUT/TMS | 2
18 |  | FPGA-BSY/DOUT/TMS | 154
19 |  | FPGA-WRITE#/TDO | 157
19 |  | FPGA-WRITE#/TDO | 161
20 |  | PP-S4 |  | S4
21 | GND
22 |  | PP-D7 |  | D7
23 |  | PP-D6 |  | D6
24 |  | PP-D5 |  | D5
25 |  | PP-D4 |  | D4
26 | VCCIO
27 |  | PP-D3 |  | D3
28 | TDI | PP-C3 |  | C3
29 | TMS | PP-C2 |  | C2
30 | TCK | PP-C1# |  | C1#
31 |  | PP-D2 |  | D2
32 |  | PP-D1 |  | D1
33 |  | PP-D0 |  | D0
34 |  | PP-S3 |  | S3
35 |  | PP-S5 |  | S5
36 |  | FPGA-M0 | 52
37 | VCCINT
38 |  | FPGA-INIT# | 107
39 |  | FPGA-PROGRAM# | 106 | [9 empty] | S7
40 |  | FPGA-DONE | 104
41 | GND
42 |  | PB-A18 | 121 |  | A18 |  |  |  |  | SLRD | DIOR# | IORD# | S5-7 |  | 41
43 |  | PB-A11 | 109 |  | A11 | A11 | A11 | [5 empty] | S4 |  | 34
44 |  | PB-A9 | 101 |  | A9 | A9 | A9 |  | SA9 |  |  | A09 | S2 |  | 32
45 |  | PB-A8 | 100 |  | A8 | A8 | A8 |  | SA8 |  |  | A08 | S1 |  | 31
46 |  | PB-A13 | 111 |  | A13 | A13 | BA0 | [5 empty] | S5-2 |  | 36
47 |  | PB-A14 | 112 |  | A14 | A14 | BA1 | [5 empty] | S5-3 |  | 37
48 |  | PB-A17 | 115 |  | A17 | A17 |  |  |  | PKTEND |  | REG# | S5-6 |  | 40
49 |  | PB-WE# | 123 |  | WE# | WE# | WE# |  | IOWR# |  |  | WE# |  |  | 4
50 |  | PB-A19 | 122 | [6 empty] | SLWR | DIOW# | IOWR# | S5-8 |  | 42
51 |  | PB-A16 | 114 |  | A16 | A16 | [6 empty] | S5-5 |  | 39
52 |  | PB-A15 | 113 |  | A15 | A15 | [6 empty] | S5-4 |  | 38
53 | TDO |  |  | S7#
54 | GND
55 | VCCIO
56 |  | PB-A12 | 110 |  | A12 | A12 | A12 | [5 empty] | S5-1 |  | 35
57 |  | PB-A10 | 102 |  | A10 | A10 | A10 |  |  |  |  | A10 | S3 |  | 33
58 |  | PB-A7 | 94 |  | A7 | A7 | A7 |  | SA7 |  |  | A07 |  | BAR8 | 30
59 |  | PB-A6 | 93 |  | A6 | A6 | A6 |  | SA6 |  |  | A06 |  | BAR7 | 29
60 |  | PB-A5 | 89 |  | A5 | A5 | A5 |  | SA5 |  |  | A05 |  | BAR6 | 28
61 |  | PB-A4 | 88 |  | A4 | A4 | A4 |  | SA4 |  |  | A04 |  | BAR5 | 27
62 |  | PB-A3 | 87 |  | A3 | A3 | A3 |  | SA3 |  |  | A03 |  | BAR4 | 26
63 |  | PB-A2 | 86 |  | A2 | A2 | A2 |  | SA2 | FIFOADR2 | DA2 | A02 |  | BAR3 | 25
64 |  | PB-A1 | 84 |  | A1 | A1 | A1 |  | SA1 | FIFOADR1 | DA1 | A01 |  | BAR2 | 24